## Sheet1
Material | Modulus of Rigidity (G, in GPa) | Diameter (D, in mm) | Length (L, in cm) | Polar Moment of Inertia (J, in mm4) | Applied Twisting Moment (M, in Nm) | Calculated Angle of Twist (θ, in degree) | Observed Angle of Twist (θ, in degree)
Aluminum | 27 | 7 | 7 | 235.5981 | 3.0046 | 1.8925 | 0.20807
[5 empty] | 4.5061 | 2.8387 | 1.4717
[5 empty] | 6.007 | 3.7849 | 2.9416
Brass | 40 | 7 | 7 | 235.5981 | 3.0031 | 1.2774 | 2.5829
[5 empty] | 5.0011 | 2.129 | 4.3325
[5 empty] | 8.0078 | 3.4064 | 7.0152
Stainless Steel | 77.2 | 7 | 7 | 235.5981 | 8.0301 | 1.765 | 0.88483
[5 empty] | 14.0377 | 3.0887 | 3.0988
[5 empty] | 20.0376 | 4.4125 | 5.4318
Source (for G): https://www.engineeringtoolbox.com/modulus-rigidity-d_946.html
|  |  | M Value | G Value | Theta in deg
|  |  | 20 | 77.2 | 4.4125